## Integrais AI
Input
b/2 [m] | 1.205
EQUAÇÃO OBTIDA POR CARGAS
y = -885,39x6 + 2987,7x5 - 3790,7x4 + 2194,2x3 - 575,74x2 + 49,486x + 65,706 R² = 0,9985
|  | Grau | 6 | 5 | 4 | 3 | 2 | 1 | 0
|  | Valor | -885.39 | 2987.7 | -3790.7 | 2194.2 | -575.74 | 49.486 | 65.706
ESFORÇO CORTANTE
Condição de Contorno
[14 empty] | V(x) | 0 | X= b/2 | 1.205
|  | Grau | 7 | 6 | 5 | 4 | 3 | 2 | 1 | 0 |  |  |  | V(x) | Máx | X= 0 | 0
|  | Valor | -126.4843 | 497.95 | -758.14 | 548.55 | -191.9133 | 24.743 | 65.706 | C1 | -67.5691
Esforço Cortante Máx (N)
67.5691
MOMENTO FLETOR
Condição de Contorno
[14 empty] | M(x) | 0 | X= 0 | 1.205
|  | Grau | 8 | 7 | 6 | 5 | 4 | 3 | 2 | 1 | 0 |  |  | M(x) | Máx | X= b/2 | 0
|  | Valor | -15.8105 | 71.1357 | -126.3567 | 109.71 | -47.9783 | 8.2477 | 32.853 | -67.5691 | C2 | 36.4064
Momento Fletor Máx (N.m)
-36.4064
Angulação ( EQUAÇÃO DA FLEXA)
Condição de Contorno
[15 empty] | dM/dx | 0 | X= 0 | 0
|  | Grau | 9 | 8 | 7 | 6 | 5 | 4 | 3 | 2 | 1 | 0 |  |  | dM/dx | MÁX | X= b/2 | 1.205
|  | Valor | 7.904 | -15.7946 | 15.6729 | -7.9964 | 1.6495 | 8.2133 | -22.523 | -33.7846 | 36.4064 | C3 | 0
Angulação Máxima
-17.6233
DEFLEXÃO MÁXIMA
Condição de Contorno
[15 empty] | dM/dx | 0 | X= 0 | 0
|  | Grau | 10 | 9 | 8 | 7 | 6 | 5 | 4 | 3 | 2 | 1 | 0 |  | dM/dx | MÁX | X= b/2 | 1.205
|  | Valor | 0.7904 | -1.755 | 1.9591 | -1.1423 | 0.27492 | 1.6426 | -5.6308 | -11.2615 | 18.2032 | 0 | C4 | 0
Deflexão Máxima
0.066415

## Gráficos AI
Esforço Cortante |  |  | Inclinação
V(x) | x |  | α(x) | x
-67.5691 | 0 |  | 0 | 0
-56.4615 | 0.167 |  | 5.0392 | 0.214
-54.3082 | 0.2 |  | 5.7668 | 0.428
-47.8758 | 0.3 |  | 7.4867 | 0.642
-36.2772 | 0.482 |  | 9.5618 | 0.856
-28.7061 | 0.6025 |  | 20.2841 | 1.07
-21.4848 | 0.723
-14.8323 | 0.8435
-8.8216 | 0.964
-2.7989 | 1.105
0 | 1.205
Momento Fletor |  |  | Deflexão
M(x) | x |  | Y(x) | x
-36.4064 | 0 |  | 0 | 0
-26.0515 | 0.167 | 1 | 0.1939 | 0.107
-22.0516 | 0.241 | 2 | 0.71221 | 0.214
-16.2919 | 0.3615 | 3 | 1.4491 | 0.321
-11.4582 | 0.482 | 4 | 2.2865 | 0.428
-7.5451 | 0.6025 | 5 | 3.0969 | 0.535
-4.526 | 0.723 | 6 | 3.7467 | 0.642
-2.3442 | 0.8435 | 7 | 4.1004 | 0.749
-0.92557 | 0.964 | 8 | 4.0286 | 0.856
-0.12324 | 1.105 | 9 | 3.4249 | 0.963
0 | 1.205 | 10 | 2.2409 | 1.07

## Dimensões e Massa AI
Seção Circular Alumínio |  |  |  | Seção Retangular |  |  |  | Seção Circular Carbono
Inputs |  | Massa da longarina |  | Inputs |  | Massa da longarina |  | Inputs |  | Massa da longarina |  | Inputs |  | Massa da longarina
σesc (MPa) | 244 | A(mm²) | 54.9779 | σesc (MPa) | 31.33 | A(mm²) | 850 | σesc (MPa) | 240 | A(mm²) | 54.9779 | σesc (MPa) | 30.04 | A(mm²) | 196
F.S | 1.5 | V(mm³) | 132496.6538 | F.S | 1.5 | V(mm³) | 2048500 | F.S | 1.5 | V(mm³) | 132496.6538 | F.S | 1.5 | V(mm³) | 472360
σadm (MPa) | 162.6667 | m (g) | 315.342 | σadm (MPa) | 20.8867 | m (g) | 286.79 | σadm (MPa) | 160 | m (g) | 238.494 | σadm (MPa) | 20.0267 | m (g) | 54.3696
b (mm) | 2410 | Iy | 2111.4939 | b (mm) | 2410 | Iy | 369583.3333 | b (mm) | 2410 | Iy | 2111.4939 | b (mm) | 2410 | Iy | 36217
p (g/mm³) | 0.00238 | Diâmetros |  | p (g/mm³) | 0.00014 | Diâmetros |  | p (g/mm³) | 0.0018 | Diâmetros |  | p (g/mm³) | 6e-05 | Diâmetros
Mmáx (N.mm) | 36406.4316 | Dext (mm) | 18.5 | Mmáx (N.mm) | 36406.4316 | base (mm) | 35 | Mmáx (N.mm) | 36406.4316 | Dext (mm) | 18.5 | Mmáx (N.mm) | 36406.4316 | base (mm) | 16
Vmáx(N) | 67.5691 | Dint (mm) | 16.5 | esp (mm) | 5 | altura (mm) | 60 | Vmáx(N) | 67.5691 | Dint (mm) | 16.5 | esp (mm) | 4 | altura (mm) | 39
esp (mm) | 1 | Rext (mm) | 9.25 | σf(MPa) | 2.9552 | base int (mm) | 25 | esp (mm) | 1 | Rext (mm) | 9.25 | σf(MPa) | 19.602 | Laminado
σf(MPa) | 159.4887 | Rint (mm) | 8.25 |  |  | altura int (mm) | 50 | σf(MPa) | 159.4887 | Rint (mm) | 8.25 |  |  | V(mm³) | 77120
τcis(Mpa) | 2.4527 | τcis(Mpa) | [5 empty] | τcis(Mpa) | 2.4527 | τcis(Mpa) |  |  |  | m(g) | 138.816
τesc(Mpa) | 125 | [6 empty] | τesc(Mpa) | 125
τadm(Mpa) | 83.3333 | [6 empty] | τadm(Mpa) | 83.3333
Teste(Falha por Flexão) σf < σadm |  |  |  | Teste(Falha por Flexão) σf < σadm |  |  |  | Teste(Falha por Flexão) σf < σadm |  |  |  | Teste(Falha por Flexão) σf < σadm
NÃO FALHA |  |  |  | NÃO FALHA |  |  |  | NÃO FALHA |  |  |  | NÃO FALHA
Teste(Falha por Cisalhamento) τcis < τadm | [7 empty] | Teste(Falha por Cisalhamento) τcis < τadm
NÃO FALHA | [7 empty] | NÃO FALHA

## Massa Tabeladas (hidden)
Massas tabeladas
Alumínio Circular | 315.342
Alumínio Circular Escalonada | 318.7389
Carbono Circular | 238.494
Balsa + Carbono Caixão | 107.856
DivinyCell + Carbono Caixão | 138.816

## Dimensões e Massa da Balsa
Dimensões:
Quadrado interno: |  | Quadrado externo: |  |  |  | Voo |  | Pouso
bint= | 25 | bext= | 35 | espessura= | 5 | Flexão |  | Flexão
hint= | 50 | hext= | 60 | espessura= | 5 | Tensão de Flexão = | 2.9552 | Tensão de Flexão = | 1.554
Iintx= | 260416.6667 | Iextx= | 630000 |  |  | Mmáx= | 36406.4316 | Mmáx= | 19144
[6 empty] | TensãoAdm= | 20.8867 | TensãoAdm= | 20.8867
[6 empty] | c/2= | 30 | c/2= | 30
área= | 850 |  |  |  |  | Ix= | 369583.3333 | Ix= | 369583.3333
volume= | 255000 |  |  |  |  | Cisalhamento |  | Cisalhamento
massa= | 35.7 |  |  |  |  | Tensão de Cisalhamento= | 0.73788 | Tensão de Cisalhamento= | 0.41115
|  |  | Tensão de Cisalhamento= | 1.13 |  | Esforço Cortante= | 343.5691 | Esforço Cortante= | 191.44
Momento Estático: |  |  | Tensão de Flexão= | 31.33 |  | Momento Estático= | 7937.5 | Momento Estático= | 7937.5
Interno= | 7812.5 |  |  |  |  | Momento de Inércia= | 369583.3333 | Momento de Inércia= | 369583.3333
Externo= | 15750 |  |  |  |  | t= | 10 | t= | 10
Momento Estático= | 7937.5 |  |  |  |  | TensãoAdm= | 0.75333 | TensãoAdm= | 0.75333
1.5314
Suporte de carga:
Comprimento entre TP= | 300 |  |  |  |  | Cisalhamento |  | Cisalhamento
Massa do suporte de carga= | 10 |  |  |  |  | Tensão de Cisalhamento= | 1.4106 | Tensão de Cisalhamento= | 1.9192
Peso= | 276 |  |  | 152.768 |  | Esforço Cortante= | 343.5691 | Esforço Cortante= | 467.44
Carga em pouso= | 191.44 |  |  |  |  | Momento Estático= | 2978 | Momento Estático= | 2978
[6 empty] | Momento de Inércia= | 145061.3333 | Momento de Inércia= | 145061.3333
[6 empty] | t= | 5 | t= | 5
[6 empty] | TensãoAdm= | 101.8453 | TensãoAdm= | 101.8453

## Página4
|  |  | B= | 25 | t= | 5 |  | espussura | 2.5
bext(mm)= | 25 | bint(mm)= | 20
hext(mm)= | 60 | hint(mm)= | 50
Esforço Cortante |  |  | tensão= | 0.75333 | Momento Fletor |  |  | Tensão (MPa) | 20.8867
V(x) | x |  | tensão (MPa) | Q(mm^3) | M(x) | x |  | Tensão (MPa) | I(mm^4) | hext(mm) | hint(mm) | h/2(mm) | bext(mm) | bint(mm)
67.5691 | 0 | 0 | 0.2796 | 5000 | 36.4064 | 0 |  | 4.5194 | 241666.6667 | 60 | 50 | 30 | 35 | 25 | 5 | 0.15
57.5786 | 0.15 | 1 | 0.13104 | 2750 | 26.3516 | 0.1617 | 1 | 6.0695 | 108541.6667 | 50 | 45 | 25 | 25 | 20 | 2.5
47.8758 | 0.3 | 2 | 0.092243 | 2328.125 | 19.1155 | 0.3 | 2 | 5.984 | 71875 | 45 | 40 | 22.5 | 20 | 15 | 2.5
41.4984 | 0.4 | 3 | 0.094445 | 2750 | 13.8297 | 0.42 | 3 | 4.0232 | 68750 | 40 | 30 | 20 | 15 | 5 | 5
35.1347 | 0.5 | 4 | 0.036346 | 1250 | 10.8155 | 0.5 | 4 | 14.4207 | 11250 | 30 | 25 | 15 | 5 | 0 | 2.5
28.8606 | 0.6 | 5 | 0.010509 | 440 | 7.6171 | 0.6 | 5 | 20.6873 | 3682 | 20 | 18 | 10 | 15 | 13 | 1
22.8241 | 0.7 | 6 | 0.0037778 | 200 | 3.9668 | 0.75 | 6 | 30.7769 | 773.3333 | 12 | 10 | 6 | 10 | 8 | 1
17.1607 | 0.8 | 7 | 0.0028404 | 200 | 3.0397 | 0.8 | 7 | 23.5841 | 773.3333 | 12 | 10 | 6 | 10 | 8 | 1
11.9331 | 0.9 | 8 | 0.0019751 | 200 | 1.5887 | 0.9 | 8 | 12.3263 | 773.3333 | 12 | 10 | 6 | 10 | 8 | 1
2.7989 | 1.105 | 9 | 0 | 0 | 0.12324 | 1.105 | 9 | #DIV/0! | 0
0 | 1.205 | 10 | 0 | 0 | 0 | 1.205 |  | #DIV/0! | 0

## __Solver__ (hidden)
20235261687832610563 | 0aayXUuc4FtxXUuu | 1
35.7
#ERROR!
dzMm